## wki
KOSZTORYS ŚLEPY
| Temat: | Budowa Kanalizacji sanitarnej oraz remont dróg w miejscowości Sadłowo
| Inwestor: | Gmina Suchań ul. Pomorska 72 73-132 Suchań
Ujęte w WKI grupy kosztów
Grupa 2 - Przygotowanie terenu i przyłączenie obiektów do sieci
Grupa 3 - Budowa obiektów podstawowych
Grupa 5 - Zagospodarowanie terenu i budowa obiektów pomocniczych
Grupa 7 - Prace przygotowawcze, projektowe, obsługa inwestorska
Nie ujęte w WKI grupy kosztów
Grupa 1 - Pozyskanie działki budowlanej
Grupa 4 - Instalacje
Grupa 6 - Wyposażenie
SIEĆ KANALIZACJI SANITARNEJ
Grupa Kosztów | Symbol klasyfikacyjny | Opis roboty lub urządzenia oraz parametrów techniczno materiałowych | Jedn. Miary | Wskaźnik cenowy w zł (max) | Ilość | Wartość
2 | Przygotowanie terenu i przyłączenie obiektów do sieci
| 2.100 | ROBOTY ROZBIÓRKOWE
| 2.130.00 | Rozebranie elementów budowli inżynierskich
| 2.130.12 | Rozebranie nawierzchni z płyt betonowych | m2 |  | 910
|  | Rozebranie nawierzchni z kostki betonowej | m2 |  | 30
|  | Rozebranie nawierzchni z kostki kamiennej nieregularnej | m2 |  | 390
|  | Rozebranie nawierzchni z asfaltu | m2 |  | 198
| 2.200 | PRZYGOTOWANIE TERENU DO PRAC BUDOWLANYCH
| 2.210.00 | Oczyszczenie terenu przez zdjęcie warstwy gruntu lub humusu | m2 |  | 2248
| 2.400 | PRZYŁĄCZA SANITARNE
| 2.420.00 | PRZYŁĄCZA KANALIZACYJNE
| 2.421.14 | - z rur PVC o średnicy 160 mm | m |  | 440
PRZYŁĄCZE WODOCIĄGOWE
| 2.4.12.20 | - z rur PE100 RC d:40mm | m |  | 10
|  | - z rur PVC d:110mm | m |  | 200
|  | - hydrant HP80 | kpl. |  | 1
|  | - hydrant ogrodowy DN25 | kpl. |  | 1
|  | - Studzienka wodomierzowa DN 1500 wykonana z prefabrykatów betonowych lub żelbetowych spełniających wymagania PN EN 1917 ,włazem żeliwnym typu C wg PN-EN 124 Z wodomierzem , armaturą odcinającą DN 25 , zaworem antyskażeniowym klasy BA DN25 | kpl. |  | 1
| 2.500 | PRZYŁĄCZE ELEKTRYCZNE
| 2.520.00 | Podziemne kablowe
| 2.520.46 | - wykonane kablem | m |  | 30
KARCZOWANIE DRZEW
|  | - karczowanie drzew z wywozem | kpl. |  | 25
0
3 | Budowa obiektów podstawowych
| 3.700 | OBIEKTY INŻYNIERII LĄDOWEJ
| 3.720.00 | Obiekty oczyszczalni ścieków
| 3.720.10 | Oczyszczalnia ścieków | kpl |  | 1
|  | Krata koszowa przeciwprądowa | kpl. |  | 1
|  | Pompownia ścieków PK | kpl. |  | 1
|  | Pompownia ścieków oczyszczonych PSO | kpl. |  | 1
|  | Posadowienie oczyszczalni ścieków | kpl. |  | 1
0
| 3.600 | RUROCIĄGI SIECI ROZDZIELCZE I LINIE KABLOWE ROZDZIELCZE
| 3.620.00 | Sieci kanalizacyjne
| 3.621.14 | - z rur z PCV o średnicy 200 mm | m |  | 1293
|  | - przewiert sterowany PE RC d:200 | m |  | 314
|  | - w rurach osłonowych | m |  | 206
|  | - z rur PE ciśnieniowych śr. 90mm | m |  | 462
|  | - studnie rewizyjne SR betonowe DN1000 | kpl. |  | 57
|  | - studnie przyłączeniowe SP PP/PVC DN 425 | kpl. |  | 35
|  | - studzienka pomiarowa ścieków oczyszczonych SP | kpl. |  | 1
|  | - wylot ścieków oczyszczonych do istniejącego rowu | kpl. |  | 1
0
0
5 | Zagospodarowanie terenu i budowa obiektów pomocniczych
| 5.300 | OGRODZENIA
| 5.350.00 | Ogrodzenia panelowe
| 5.350.10 | - ogrodzenie panelowe + brama + furtka | m |  | 104
|  | - brama 3,5m | kpl. |  | 3
|  | - furtka | kpl. |  | 3
| 5.600 | OBIEKTY INŻYNIERYJNE POMOCNICZE
| 5.620.00 | Nawierzchnie łącznie z podbudową na parkingach i miejscach postojowych dla samochodów
| 5.620.20 | - ciężarowych | m2 |  | 401
|  | - odtworzenie nawierzchni z kostki kamiennej nieregularnej | m2 |  | 390
|  | - odtworzenie nawierzchni z płyt betonowych | m2 |  | 910
| 5.630.00 | - chodniki na podsypce cementowo – piaskowej
| 5.630.10 | - z kostki brukowej betonowej | m2 |  | 30
|  | - z asfaltu | m2 |  | 198
| 5.740.00 | Zieleń izolacyjna i trawniki
| 5.740.21 | - trawniki w terenie płaskim | m2 |  | 2248
| 5.800 | OBIEKTY POMOCNICZE POZOSTAŁE
| 5.810.00 | Oświetlenie placów
| 5.810.20 | - oczyszczalni ścieków, przepompowni, kable zasilające | m |  | 45
| 5.810.20 | - słupy z oprawami | kpl. |  | 4
0
|  | RAZEM OBIEKT |  |  |  |  | 0
7 | Prace przygotowawcze, projektowe, obsługa inwestorska
| 7.300 | Wskaźniki kosztów dokumentacji projektowej w relacji do kosztów robót budowlanych w relacji dla inwestycji liniowych
| 7.330. | Wskaźniki dla sieci kanalizacyjnych
| 7.330 | Wskaźniki dla sieci
| 7.330.40 | Sieci kanalizacyjne
| 7.330.43 | koszty inwestycji 3,0-5,0mln | % |  | 0
| 7.400 | Wskaźniki dla obiektów inżynieryjnych
| 7.400.20 | Kategoria 2 obiekty o złożonych konstrukcjach i metodach budowy – oczyszczalnie ścieków | % |  | 0
| 7.500 | Wskaźniki cenowe prac geodezyjnych (obsługa geodezyjna)
| 7.530.00 | Opracowanie mapy do celów projektowych
| 7.530.10 | - pierwszy hektar | ryczałt |  | 1
| 7.530.20 | - każdy następny hektar | ha |  | 2
| 7.540.00 | Aktualizacja mapy do celów projektowych
| 7.540.30 | - do 1 ha | ha |  | 1
| 7.540.40 | - każdy następny hektar | ha |  | 2
| 7.550.00 | Opracowanie geodezyjne sieci mediów dla ZUD
| 7.550.10 | - do 3 hm | ryczałt |  | 1
| 7.550.30 | - przyłącze | szt |  | 60
0
| 7.700 | Wskaźniki kosztów : nadzorów, zastępstwa inwestorskiego i kierownictwa kontraktu, przedmiarów, kosztorysów inwestorskich, specyfikacji technicznych wykonania i odbioru robót, itp..
| 7.710.00 | Nadzory (liczone od kosztów robót budowlanych i montażowych)
| 7.710.12 | Nadzór inwestorski - z kontrolowaniem rozliczeń budowy | % |  | 0
| 7.710.20 | Nadzór autorski - liczony od kosztów wykonania dokumentacji projektowej (PB+PW) | % |  | 0
0
| 7.740.00 | Dokumentacja kosztowa
| 7.740.11 | Przedmiar robót - roboty budowlane - liczone od wartości dokumentacji (PB+PW) | % |  | 0
| 7.740.12 | Przedmiar robót - roboty instalacyjne | % |  | 0
| 7.740.20 | Kosztorysy inwestorskie - liczone od wartości dokumentacji projektowej (PB+PW)
| 7.740.23 | - liczone metodą mieszaną zawierającą ponad 50% pozycji obliczonych metoda szczegółową | % |  | 0
| 7.750.00 | Specyfikacje techniczne wykonania i odbioru robót budowlanych
| 7.750.10 | - liczone od wartości prac projektowych (PB+PW) | % |  | 0
| 7.600 | Prace geotechniczne
| 7.610.10 | Wiercenie otworów geotechnicznych maszynowo o średnicy do 150 mm (nierurowane) | m |  | 0
| 7.640.00 | Badania laboratoryjne (zestaw standard) | szt |  | 0
0
|  | RAZEM PRACE PRZYGOTOWAWCZE |  |  |  |  | 0
OGÓŁEM (NETTO) | [5 empty] | 0 | 0

## zestawienie
WARTOŚĆ KOSZTORYSOWA INWESTYCJI
ZESTAWIENIE
SIEĆ KANALIZACJI SANITARNEJ
Grupa Kosztów | Opis roboty lub urządzenia oraz parametrów techniczno materiałowych |  | Jedn. Miary | Wskaźnik cenowy w zł (max) | Ilość | Wartość
2 | Przygotowanie terenu i przyłączenie obiektów do sieci | [5 empty] | 0
3 | Budowa obiektów podstawowych | [5 empty] | 0
5 | Zagospodarowanie terenu i budowa obiektów pomocniczych | [5 empty] | 0
7 | Prace przygotowawcze, projektowe, obsługa inwestorska | [5 empty] | 0
RAZEM (NETTO) | [5 empty] | 0 | 0
OGÓŁEM (NETTO) | [6 empty] | 0
WARTOŚĆ KOSZTORYSOWA INWESTYCJI
| Temat: | Budowa Kanalizacji sanitarnej oraz remont dróg w miejscowości Sadłowo
| Inwestor: | Gmina Suchań ul. Pomorska 72 73-132 Suchań
Ujęte w WKI grupy kosztów
Grupa 2 - Przygotowanie terenu i przyłączenie obiektów do sieci
Grupa 3 - Budowa obiektów podstawowych
Grupa 5 - Zagospodarowanie terenu i budowa obiektów pomocniczych
Grupa 7 - Prace przygotowawcze, projektowe, obsługa inwestorska
Nie ujęte w WKI grupy kosztów
Grupa 1 - Pozyskanie działki budowlanej
Grupa 4 - Instalacje
Grupa 6 - Wyposażenie
ZESTAWIENIE
Grupa Kosztów | Opis roboty lub urządzenia oraz parametrów techniczno materiałowych |  | Jedn. Miary | Wskaźnik cenowy w zł (max) | Ilość | Wartość
2 | Przygotowanie terenu i przyłączenie obiektów do sieci | [5 empty] | 0
3 | Budowa obiektów podstawowych | [5 empty] | 0
5 | Zagospodarowanie terenu i budowa obiektów pomocniczych | [5 empty] | 0
7 | Prace przygotowawcze, projektowe, obsługa inwestorska | [5 empty] | 0
RAZEM (NETTO) | [5 empty] | 0 | 0
słownie: | pięć milionów osiemset pięćdziesiąt jeden tysięcy dziewięćset dziewięćdziesiąt sześć 80/100 złotych
Podstawa opracowania : Biuletyn Sekocenbud „Wartość Kosztorysowa Inwestycji – WKI”
III kwartał 2022
opracował:
Maciej Skubiszyński